## B
产品视觉图
产品尺寸图
产品名称 | B2（BC2） | 产品名称 | B3（BC3） | 产品名称 | B3S（BC3S）
产品接口 | USB（BC2：Type-C） | 产品接口 | USB（BC3：Type-C） | 产品接口 | USB（BC3S：Type-C）
产品材质 | 升级加厚纹理材质的菱形铝合金边框 | 产品材质 | 升级加厚纹理材质的菱形铝合金边框 | 产品材质 | 升级加厚纹理材质的菱形铝合金边框
产品尺寸 | 直径25mm，厚22mm（BC2：直径25mm，厚17mm） | 产品尺寸 | 直径25mm，厚22mm（BC3：直径25mm，厚17mm） | 产品尺寸 | 直径25mm，厚22mm（BC3S：直径25mm，厚17mm）
产品重量 | 8.1g（BC2：7.3g） | 产品重量 | 8.1g（BC3：7.3g） | 产品重量 | 8.1g（BC3S：7.3g）
系统 | Linux | 系统 | Linux | 系统 | Linux
芯片型号 | V851SE | 芯片型号 | V851SE | 芯片型号 | V851SE
DDR | 内置512M | DDR | 内置512M | DDR | 内置512M
FLASH | 内置128M | FLASH | 内置128M | FLASH | 内置128M
WiFi版本 | 支持2.4G/5G | WiFi版本 | 支持2.4G/5G | WiFi版本 | 支持2.4G/5G
WiFi传输速度 | 受使用环境影响没有固定速率最高可达150Mbps左右(不同的无线模块可能能更高) | WiFi传输速度 | 受使用环境影响没有固定速率最高可达150Mbps左右(不同的无线模块可能能更高) | WiFi传输速度 | 受使用环境影响没有固定速率最高可达150Mbps左右(不同的无线模块可能能更高)
蓝牙版本 | BT4.2 | 蓝牙版本 | BT4.2 | 蓝牙版本 | BT4.2
蓝牙传输速度 | 兼容4.0及以上版本，实际只使用了经典蓝牙功能，使用环境用不到蓝牙什么高级功能，不需要在意蓝牙版本 | 蓝牙传输速度 | 兼容4.0及以上版本，实际只使用了经典蓝牙功能，使用环境用不到蓝牙什么高级功能，不需要在意蓝牙版本 | 蓝牙传输速度 | 兼容4.0及以上版本，实际只使用了经典蓝牙功能，使用环境用不到蓝牙什么高级功能，不需要在意蓝牙版本
输出功率 | 无 | 输出功率 | 无 | 输出功率 | 无
输入功率 | 5V 0.12A | 输入功率 | 5V 0.12A | 输入功率 | 5V 0.12A
适用手机品牌 | 苹果 | 适用手机品牌 | 华为 | 适用手机品牌 | 华为
适用互联通道 | carplay | 适用互联通道 | carplay | 适用互联通道 | carlife
售卖渠道 | 新媒体 | 售卖渠道 | 新媒体 | 售卖渠道 | 新媒体
销售状态 | 🟠 清库存 | 销售状态 | 🟠 清库存 | 销售状态 | 🟠 清库存
UI界面 |  | UI界面 |  | UI界面
视频文件 | M2_大众苹果连接.mp4 | 视频文件 | M3_大众华为连接.mp4 | 视频文件 | M3S_大众华为连接.mp4