## G
产品视觉图
产品尺寸图
产品名称 | G1（GC1、GT1、GTC1） | 产品名称 | G2（GT2、GTC2） | 产品名称 | G3（GC3、GT3、GTC3） | 产品名称 | G3S（GT3S、GTC3S） | 产品名称 | G6（GT6、GTC6）
产品接口 | USB（GC1：Type-C） | 产品接口 | USB | 产品接口 | USB（GC3：Type-C） | 产品接口 | USB（GTC3S：Type-C） | 产品接口 | USB（GTC6：Type-C）
产品材质 | 塑料外壳 | 产品材质 | 塑料外壳 | 产品材质 | 塑料外壳 | 产品材质 | 塑料外壳 | 产品材质 | 塑料外壳
产品尺寸 | 45mm*22mm*9mm（GT1：45mm*22*12mm） | 产品尺寸 | 45mm*22mm*9mm（GT2：45mm*22*12mm） | 产品尺寸 | 45mm*22mm*9mm（GT3：45mm*22*12mm） | 产品尺寸 | 45mm*22mm*9mm（GT3S：45mm*22*12mm） | 产品尺寸 | 45mm*22mm*9mm（GT6：45mm*22*12mm）
产品重量 | 9.8g（GC1：12.4g） | 产品重量 | 9.8g | 产品重量 | 9.8g（GC3：12.4g、GTC3：11.5g） | 产品重量 | 9.8g（GTC3S：11.5g） | 产品重量 | 9.8g（GTC6：11.5g）
系统 | Linux | 系统 | Linux | 系统 | Linux | 系统 | Linux | 系统 | Linux
芯片型号 | V851SE | 芯片型号 | V851SE | 芯片型号 | V851SE | 芯片型号 | V851SE | 芯片型号 | V851SE
DDR | 内置512M（GC1：内置1G DDR） | DDR | 内置512M | DDR | 内置512M | DDR | 内置512M | DDR | 内置512M
FLASH | 内置128M（GC1：国产Nor flash） | FLASH | 内置128M | FLASH | 内置128M | FLASH | 内置128M | FLASH | 内置128M
WiFi版本 | 支持2.4G/5G | WiFi版本 | 支持2.4G/5G | WiFi版本 | 支持2.4G/5G | WiFi版本 | 支持2.4G/5G | WiFi版本 | 支持2.4G/5G
WiFi传输速度 | 受使用环境影响没有固定速率最高可达150Mbps左右(不同的无线模块可能能更高) | WiFi传输速度 | 受使用环境影响没有固定速率最高可达150Mbps左右(不同的无线模块可能能更高) | WiFi传输速度 | 受使用环境影响没有固定速率最高可达150Mbps左右(不同的无线模块可能能更高) | WiFi传输速度 | 受使用环境影响没有固定速率最高可达150Mbps左右(不同的无线模块可能能更高) | WiFi传输速度 | 受使用环境影响没有固定速率最高可达150Mbps左右(不同的无线模块可能能更高)
蓝牙版本 | BT4.2 | 蓝牙版本 | BT4.2 | 蓝牙版本 | BT4.2 | 蓝牙版本 | BT4.2 | 蓝牙版本 | BT4.2
蓝牙传输速度 | 兼容4.0及以上版本，实际只使用了经典蓝牙功能，使用环境用不到蓝牙什么高级功能，不需要在意蓝牙版本 | 蓝牙传输速度 | 兼容4.0及以上版本，实际只使用了经典蓝牙功能，使用环境用不到蓝牙什么高级功能，不需要在意蓝牙版本 | 蓝牙传输速度 | 兼容4.0及以上版本，实际只使用了经典蓝牙功能，使用环境用不到蓝牙什么高级功能，不需要在意蓝牙版本 | 蓝牙传输速度 | 兼容4.0及以上版本，实际只使用了经典蓝牙功能，使用环境用不到蓝牙什么高级功能，不需要在意蓝牙版本 | 蓝牙传输速度 | 兼容4.0及以上版本，实际只使用了经典蓝牙功能，使用环境用不到蓝牙什么高级功能，不需要在意蓝牙版本
输出功率 | 5V 0.5A | 输出功率 | 5V 0.5A | 输出功率 | 5V 0.5A | 输出功率 | 5V 0.5A | 输出功率 | 5V 0.5A
输入功率 | 5V 0.2A | 输入功率 | 5V 0.2A | 输入功率 | 5V 0.2A | 输入功率 | 5V 0.2A | 输入功率 | 5V 0.2A
适用手机品牌 | 苹果 | 适用手机品牌 | 苹果 | 适用手机品牌 | 华为 | 适用手机品牌 | 华为 | 适用手机品牌 | 安卓
适用互联通道 | carlife | 适用互联通道 | carplay | 适用互联通道 | carplay | 适用互联通道 | carlife | 适用互联通道 | carlife
售卖渠道 | -（GC1：拼多多） | 售卖渠道 | 淘宝 京东 拼多多（GT2：全平台销售、GTC2：-） | 售卖渠道 | -（GC3：全平台销售、GTC3：淘宝 京东） | 售卖渠道 | - | 售卖渠道 | 全平台销售（GT6：淘宝 拼多多、GTC6：拼多多）
销售状态 | 🟠 清库存 | 销售状态 | 🟠 清库存 | 销售状态 | 🟠 清库存 | 销售状态 | 🟠 清库存 | 销售状态 | 🟠 清库存
UI界面 |  | UI界面 |  | UI界面 |  | UI界面 |  | UI界面
视频文件 | M1_大众苹果连接.mp4 | 视频文件 | G2_大众苹果连接.mp4 | 视频文件 | G3_大众华为连接.mp4 | 视频文件 | G3S_大众华为连接.mp4 | 视频文件 | G6_大众荣耀连接.mp4 G6_大众小米连接.mp4 G6_大众vivo连接.mp4 G6_大众oppo连接.mp4 G6_大众三星连接.mp4 G6_大众公版连接.mp4