## H
产品视觉图
产品尺寸图
产品名称 | H3 Ultra | 产品名称 | H3S Ultra | 产品名称 | H5 | 产品名称 | H5S | 产品名称 | HA3 Ultra
产品接口 | USB | 产品接口 | USB | 产品接口 | USB | 产品接口 | USB | 产品接口 | USB
产品材质 | 阳极氧化铝框+亚克力面板 | 产品材质 | 阳极氧化铝框+亚克力面板 | 产品材质 | 阳极氧化铝框+亚克力面板 | 产品材质 | 阳极氧化铝框+亚克力面板 | 产品材质 | 阳极氧化铝框+亚克力面板
产品尺寸 | 45*25*10mm | 产品尺寸 | 45*25*10mm | 产品尺寸 | 45*25*10mm | 产品尺寸 | 45*25*10mm | 产品尺寸 | 25mm*45mm*10mm
产品重量 | 17.7g | 产品重量 | 17.7g | 产品重量 | 17.7g | 产品重量 | 17.7g | 产品重量 | 18.3g
系统 | Linux | 系统 | Linux | 系统 | Linux | 系统 | Linux | 系统 | Linux
芯片型号 | AM3352BZCZD80 | 芯片型号 | AM3352BZCZD80 | 芯片型号 | AM3352BZCZD80 | 芯片型号 | AM3352BZCZD80 | 芯片型号 | AM3352BZCZD80
DDR | 1G DDR3(速度快，电压低，功耗低) | DDR | 1G DDR3(速度快，电压低，功耗低) | DDR | 1G DDR3(速度快，电压低，功耗低) | DDR | 1G DDR3(速度快，电压低，功耗低) | DDR | 1G DDR3(速度快，电压低，功耗低)
FLASH | 旺宏MX25 128(台湾) | FLASH | 旺宏MX25 128(台湾) | FLASH | 旺宏MX25 128(台湾) | FLASH | 旺宏MX25 128(台湾) | FLASH | 旺宏MX25 128(台湾)
WiFi版本 | 支持2.4G/5G | WiFi版本 | 支持2.4G/5G | WiFi版本 | 支持2.4G/5G | WiFi版本 | 支持2.4G/5G | WiFi版本 | 支持2.4G/5G
WiFi传输速度 | 受使用环境影响没有固定速率最高可达150Mbps左右(不同的无线模块可能能更高) | WiFi传输速度 | 受使用环境影响没有固定速率最高可达150Mbps左右(不同的无线模块可能能更高) | WiFi传输速度 | 受使用环境影响没有固定速率最高可达150Mbps左右(不同的无线模块可能能更高) | WiFi传输速度 | 受使用环境影响没有固定速率最高可达150Mbps左右(不同的无线模块可能能更高) | WiFi传输速度 | 受使用环境影响没有固定速率最高可达150Mbps左右(不同的无线模块可能能更高)
蓝牙版本 | 无 | 蓝牙版本 | 无 | 蓝牙版本 | 无 | 蓝牙版本 | 无 | 蓝牙版本 | BT4.2
蓝牙传输速度 | 兼容4.0及以上版本，实际只使用了经典蓝牙功能，使用环境用不到蓝牙什么高级功能，不需要在意蓝牙版本 | 蓝牙传输速度 | 兼容4.0及以上版本，实际只使用了经典蓝牙功能，使用环境用不到蓝牙什么高级功能，不需要在意蓝牙版本 | 蓝牙传输速度 | 兼容4.0及以上版本，实际只使用了经典蓝牙功能，使用环境用不到蓝牙什么高级功能，不需要在意蓝牙版本 | 蓝牙传输速度 | 兼容4.0及以上版本，实际只使用了经典蓝牙功能，使用环境用不到蓝牙什么高级功能，不需要在意蓝牙版本 | 蓝牙传输速度 | 兼容4.0及以上版本，实际只使用了经典蓝牙功能，使用环境用不到蓝牙什么高级功能，不需要在意蓝牙版本
输出功率 | 5V 0.5A | 输出功率 | 5V 0.5A | 输出功率 | 5V 0.5A | 输出功率 | 5V 0.5A | 输出功率 | 5V 0.5A
输入功率 | 5V 0.3A | 输入功率 | 5V 0.3A | 输入功率 | 5V 0.3A | 输入功率 | 5V 0.3A | 输入功率 | 5V 0.3A
适用手机品牌 | 华为 | 适用手机品牌 | 华为 | 适用手机品牌 | 苹果+华为 | 适用手机品牌 | 苹果+华为 | 适用手机品牌 | 苹果、华为
适用互联通道 | carplay | 适用互联通道 | carlife | 适用互联通道 | carplay | 适用互联通道 | carlife | 适用互联通道 | 改装后的安卓屏
售卖渠道 | 新媒体 京东 淘宝 | 售卖渠道 | 新媒体 京东 淘宝 | 售卖渠道 | 新媒体 京东 淘宝 | 售卖渠道 | 新媒体 京东 淘宝 | 售卖渠道 | 新媒体 京东 淘宝
销售状态 | 🟠 清库存 | 销售状态 | 🟠 清库存 | 销售状态 | 🟠 清库存 | 销售状态 | 🟠 清库存 | 销售状态 | 🟢 正常销售
UI界面 |  | UI界面 |  | UI界面 |  | UI界面 |  | UI界面
视频文件 | H3_Ultra_华为连接.mp4 H3_Ultra_荣耀连接.mp4 | 视频文件 | H3S_Ultra_华为连接.mp4 H3S_Ultra_荣耀连接.mp4 | 视频文件 | H5_苹果连接.mp4 H5_华为连接.mp4 H5_切换连接.mp4 | 视频文件 | H5S_华为连接.mp4 H5S_切换连接.mp4 | 视频文件 | A3_比亚迪苹果连接.mp4 A3_Ultra_比亚迪华为连接.mp4