## I
产品视觉图
产品尺寸图
产品名称 | I7（IC7）
产品接口 | USB（IC7：Type-C）
产品材质 | 阳极氧化铝框+亚克力面板
产品尺寸 | 23mm*23mm*22mm
产品重量 | 8.1g（IC7：7.3g）
系统 | Linux
芯片型号 | V851
DDR | 内置512M
FLASH | 内置128M
WiFi版本 | 支持2.4G/5G
WiFi传输速度 | 受使用环境影响没有固定速率最高可达150Mbps左右(不同的无线模块可能能更高)
蓝牙版本 | BT4.2
蓝牙传输速度 | 兼容4.0及以上版本，实际只使用了经典蓝牙功能，使用环境用不到蓝牙什么高级功能，不需要在意蓝牙版本
输出功率 | 无
输入功率 | 5V 0.12A
适用手机品牌 | VIVO
适用互联通道 | carplay
售卖渠道 | 新媒体 京东 淘宝
销售状态 | 🟢 正常销售
UI界面
视频文件 | I7_奥迪VIVO连接.mp4