## U
产品视觉图
产品尺寸图
产品名称 | U1 | 产品名称 | U2 | 产品名称 | U3 | 产品名称 | U3S | 产品名称 | U5 | 产品名称 | U5S | 产品名称 | U6 | 产品名称 | U7 | 产品名称 | UA3（UCA3）
产品接口 | USB | 产品接口 | USB | 产品接口 | USB | 产品接口 | USB | 产品接口 | USB | 产品接口 | USB | 产品接口 | USB | 产品接口 | USB | 产品接口 | USB（UCA3：Type-C）
产品材质 | 塑料外壳 | 产品材质 | 塑料外壳 | 产品材质 | 塑料外壳 | 产品材质 | 塑料外壳 | 产品材质 | 塑料外壳 | 产品材质 | 塑料外壳 | 产品材质 | 塑料外壳 | 产品材质 | 塑料外壳 | 产品材质 | 塑料外壳
产品尺寸 | 60mm*27mm*12mm | 产品尺寸 | 60mm*27mm*12mm | 产品尺寸 | 60mm*27mm*12mm | 产品尺寸 | 60mm*27mm*12mm | 产品尺寸 | 60mm*27mm*12mm | 产品尺寸 | 60mm*27mm*12mm | 产品尺寸 | 60mm*27mm*12mm | 产品尺寸 | 60mm*27mm*12mm | 产品尺寸 | 60mm*27mm*12mm（UCA3：65mm*27mm*12mm）
产品重量 | 22g | 产品重量 | 22g | 产品重量 | 22g | 产品重量 | 22g | 产品重量 | 22g | 产品重量 | 22g | 产品重量 | 22g | 产品重量 | 22g | 产品重量 | 22g
系统 | Linux | 系统 | Linux | 系统 | Linux | 系统 | Linux | 系统 | Linux | 系统 | Linux | 系统 | Linux | 系统 | Linux | 系统 | Linux
芯片型号 | TI AM3352BZCZD80 | 芯片型号 | TI AM3352BZCZD80 | 芯片型号 | TI AM3352BZCZD80 | 芯片型号 | TI AM3352BZCZD80 | 芯片型号 | TI AM3352BZCZD80 | 芯片型号 | TI AM3352BZCZD80 | 芯片型号 | TI AM3352BZCZD80 | 芯片型号 | TI AM3352BZCZD80 | 芯片型号 | TI AM3352BZCZD80
DDR | 1G | DDR | 1G | DDR | 1G | DDR | 1G | DDR | 1G | DDR | 1G | DDR | 1G | DDR | 1G | DDR | 1G
FLASH | 128M | FLASH | 128M | FLASH | 128M | FLASH | 128M | FLASH | 128M | FLASH | 128M | FLASH | 128M | FLASH | 128M | FLASH | 128M
WiFi版本 | 支持2.4G/5G | WiFi版本 | 支持2.4G/5G | WiFi版本 | 支持2.4G/5G | WiFi版本 | 支持2.4G/5G | WiFi版本 | 支持2.4G/5G | WiFi版本 | 支持2.4G/5G | WiFi版本 | 支持2.4G/5G | WiFi版本 | 支持2.4G/5G | WiFi版本 | 支持2.4G/5G
WiFi传输速度 | 867M | WiFi传输速度 | 867M | WiFi传输速度 | 867M | WiFi传输速度 | 867M | WiFi传输速度 | 867M | WiFi传输速度 | 867M | WiFi传输速度 | 867M | WiFi传输速度 | 867M | WiFi传输速度 | 867M
蓝牙版本 | BT5.0 | 蓝牙版本 | BT5.0 | 蓝牙版本 | BT5.0 | 蓝牙版本 | BT5.0 | 蓝牙版本 | BT5.0 | 蓝牙版本 | BT5.0 | 蓝牙版本 | BT5.0 | 蓝牙版本 | BT5.0 | 蓝牙版本 | BT5.0
蓝牙传输速度 | 3M | 蓝牙传输速度 | 3M | 蓝牙传输速度 | 3M | 蓝牙传输速度 | 3M | 蓝牙传输速度 | 3M | 蓝牙传输速度 | 3M | 蓝牙传输速度 | 3M | 蓝牙传输速度 | 3M | 蓝牙传输速度 | 3M
输出功率 | 5V 0.5A | 输出功率 | 5V 0.5A | 输出功率 | 5V 0.5A | 输出功率 | 5V 0.5A | 输出功率 | 5V 0.5A | 输出功率 | 5V 0.5A | 输出功率 | 5V 0.5A | 输出功率 | 5V 0.5A | 输出功率 | 5V 0.5A
输入功率 | 5V 0.3A | 输入功率 | 5V 0.3A | 输入功率 | 5V 0.3A | 输入功率 | 5V 0.3A | 输入功率 | 5V 0.3A | 输入功率 | 5V 0.3A | 输入功率 | 5V 0.3A | 输入功率 | 5V 0.3A | 输入功率 | 5V 0.3A
适用手机品牌 | 苹果 | 适用手机品牌 | 苹果 | 适用手机品牌 | 华为 | 适用手机品牌 | 华为 | 适用手机品牌 | 苹果+华为 | 适用手机品牌 | 苹果+华为 | 适用手机品牌 | 安卓 | 适用手机品牌 | 苹果 | 适用手机品牌 | 苹果+华为
适用互联通道 | carlife | 适用互联通道 | carplay | 适用互联通道 | carplay | 适用互联通道 | carlife | 适用互联通道 | carplay | 适用互联通道 | carlife | 适用互联通道 | carlife | 适用互联通道 | carlife | 适用互联通道 | 改装后的安卓屏
售卖渠道 | - | 售卖渠道 | - | 售卖渠道 | - | 售卖渠道 | - | 售卖渠道 | 有库存但未上架 | 售卖渠道 | 有库存但未上架 | 售卖渠道 | - | 售卖渠道 | - | 售卖渠道 | 新媒体? 1688（UCA3：有库存但未上架）
销售状态 | 🟠 清库存 | 销售状态 | 🟠 清库存 | 销售状态 | 🟠 清库存 | 销售状态 | 🟠 清库存 | 销售状态 | 🟠 清库存 | 销售状态 | 🟠 清库存 | 销售状态 | 🟠 清库存 | 销售状态 | 🟠 清库存 | 销售状态 | 🟠 清库存
UI界面 |  | UI界面 |  | UI界面 |  | UI界面 |  | UI界面 |  | UI界面 |  | UI界面 |  | UI界面 |  | UI界面
视频文件 | M1_大众苹果连接.mp4 | 视频文件 | U2_大众苹果连接.mp4 | 视频文件 | U3_大众华为连接.mp4 | 视频文件 | U3S_大众华为连接.mp4 | 视频文件 | U5_大众苹果连接.mp4 U5_大众华为连接.mp4 | 视频文件 | H5S_华为连接.mp4 H5S_切换连接.mp4 | 视频文件 | U6_大众荣耀连接.mp4 U6_大众小米连接.mp4 U6_大众vivo连接.mp4 U6_大众oppo连接.mp4 U6_大众三星连接.mp4 | 视频文件 | U7_大众荣耀连接.mp4 U7_大众小米连接.mp4 U7_大众vivo连接.mp4 U7_大众oppo连接.mp4 U7_大众三星连接.mp4 | 视频文件 | UA3_安卓屏苹果连接.mp4 UA3_安卓屏华为连接.mp4 UA3_安卓屏荣耀连接.mp4