## X
产品视觉图
产品尺寸图
产品名称 | X1（XT1、XTC1） | 产品名称 | X2（XT2、XTC2）
产品接口 | USB（XTC1：Type-C） | 产品接口 | USB（XTC2：Type-C）
产品材质 | - | 产品材质 | -
产品尺寸 | 45mm*22mm*9mm | 产品尺寸 | 45mm*22mm*9mm
产品重量 | 9.8g（XTC1：-） | 产品重量 | 9.8g（XTC2：-）
系统 | Linux | 系统 | Linux
芯片型号 | V851S/V851SE/V839 | 芯片型号 | V851S/V851SE/V839
DDR | 集成在V851S/V851SE/V839内 | DDR | 集成在V851S/V851SE/V839内
FLASH | SPI NAND FLASH（F35SQA001G） | FLASH | SPI NAND FLASH（F35SQA001G）
WiFi版本 | 2.4GHz/5.8GHz Wi-Fi6 | WiFi版本 | 2.4GHz/5.8GHz Wi-Fi6
WiFi传输速度 | 286.8Mbps（带宽20MH/40MH） | WiFi传输速度 | 286.8Mbps（带宽20MH/40MH）
蓝牙版本 | BTDM5.4 | 蓝牙版本 | BTDM5.4
蓝牙传输速度 | 48Mbit/s | 蓝牙传输速度 | 48Mbit/s
输出功率 | 5V 0.5A | 输出功率 | 5V 0.5A
输入功率 | 5V 0.2A | 输入功率 | 5V 0.2A
适用手机品牌 | 苹果 | 适用手机品牌 | 苹果
适用互联通道 | carlife | 适用互联通道 | carplay
售卖渠道 | 拼多多（XTC1：有库存但未上架） | 售卖渠道 | 拼多多（XTC2：有库存但未上架）
销售状态 | 🟠 清库存 | 销售状态 | 🟠 清库存
UI界面 |  | UI界面
视频文件 | M1_大众苹果连接.mp4 | 视频文件 | U2_大众苹果连接.mp4