## Z
产品视觉图
产品尺寸图
产品名称 | Z3 Pro Ultra（ZC3 Pro Ultra） | 产品名称 | Z3S Pro Ultra（ZC3S Pro Ultra）
产品接口 | USB（ZC3 Pro Ultra：Type-C） | 产品接口 | USB（ZC3S Pro Ultra：Type-C）
产品材质 | 一体铝（底部+中框）+亚克力片 | 产品材质 | 一体铝（底部+中框）+亚克力片
产品尺寸 | 23mm*23mm*22mm（ZC3 Pro Ultra：23mm*23mm*17mm） | 产品尺寸 | 23mm*23mm*22mm（ZC3S Pro Ultra：23mm*23mm*17mm）
产品重量 | 10.1g（ZC3 Pro Ultra：9.1g） | 产品重量 | 10.1g（ZC3S Pro Ultra：9.1g）
系统 | Linux | 系统 | Linux
芯片型号 | V851 | 芯片型号 | V851
DDR | 内置512M | DDR | 内置512M
FLASH | 内置128M | FLASH | 内置128M
WiFi版本 | 支持2.4G/5G | WiFi版本 | 支持2.4G/5G
WiFi传输速度 | 受使用环境影响没有固定速率最高可达150Mbps左右(不同的无线模块可能能更高) | WiFi传输速度 | 受使用环境影响没有固定速率最高可达150Mbps左右(不同的无线模块可能能更高)
蓝牙版本 | BT4.2 | 蓝牙版本 | BT4.2
蓝牙传输速度 | 兼容4.0及以上版本，实际只使用了经典蓝牙功能，使用环境用不到蓝牙什么高级功能，不需要在意蓝牙版本 | 蓝牙传输速度 | 兼容4.0及以上版本，实际只使用了经典蓝牙功能，使用环境用不到蓝牙什么高级功能，不需要在意蓝牙版本
输出功率 | 无 | 输出功率 | 无
输入功率 | 5V 0.12A | 输入功率 | 5V 0.12A
适用手机品牌 | 华为 | 适用手机品牌 | 华为
适用互联通道 | carplay | 适用互联通道 | carlife
售卖渠道 | 新媒体 | 售卖渠道 | 新媒体
销售状态 | 🟢 正常销售 | 销售状态 | 🟢 正常销售
UI界面 |  | UI界面
视频文件 | M3_Ultra_奥迪连接.mp4 | 视频文件 | M3S_Ultra_奥迪连接.mp4